## 采购需求前附表
采购需求前附表
序号 | 条款名称 | 内容、说明与要求
1 | 付款方式 | 供货安装采购人验收合格后一次性付款
2 | 供货及安装地点 | 安徽省勘查技术院科普基地
3 | 供货及安装期限 | 合同签订后30日内
4 | 免费质保期 | 2年

## LED全彩显示屏技术要求
LED全彩显示屏采购需求（预算总价6万元）
| 单元尺寸（M) | 单元板排列(块) | 显示屏 显示尺寸(m) | 单价（单位：元） | 备注
宽 | 0.32 | 12 | ≥3.84
高 | 0.16 | 12 | ≥1.92
序号 | 名 称 | 规格及型号要求 | 单位
1 | LED显示屏 | 1.像素点间距：1.53mm,压铸铝箱体（640cm*480cm），整体尺寸以实际为准(边框5cm左右)；水平/垂直相对偏差：≤1%；模块微调功能：支持模块间精密微调，从屏体前面或者后面，均可以对任何一个模块进行亚毫米级的精细微调； 2.峰值功耗≤550W/㎡；白平衡最大亮度：≥ 600cd/㎡；视角：≥160°；平整度：≤0.1mm；亮度均匀性：≥99%；像素失控率：≤1*10-6，无连续失控点；色温：2000K－10000K可调，连续可调，调节步长100K，并可自定义色温值； 3.换帧频率：50Hz＆60Hz，支持120Hz等3D显示技术；对比度：1000：1；灰度等级：≥16bit；色域≥120%NTSC,支持DCI-P3色域要求；刷新频率：≥3840Hz；外壳防护等级：≥IP6X ； 4.支持单点（逐点）色度和亮度校正；支持5套亮度级校正系数，多层校正及存储；支持出厂校正及现场校正；校正后亮度损失＜10%； | M2 |  | 提供产品对应的各项参数及其他可突出产品性能的参数
配套设施要求
2 | 视频处理器 | DVI 、HDMI、3G-SDI、音频输入输出、输出接口等多种接口，注明种类及数量。 | 套 |  | 提供产品对应的各项参数及其他可突出产品性能的参数
3 | 控制软件 | 支持通用窗口，打折窗口，多种视频格式、图片、动画、Office文件、文字、网页、采集卡、摄像头以及其他媒体属性，详细注明。 | 套
4 | 10kw配电柜 | 注明板材材质、厚度、防护以及布线规格等其他可提供的参数 | 台
5 | 框架结构 | 安装结构能满足LED高清显示屏的整体均匀平滑要求，采用环保型材，结构应便于安装和调试。具备间距调节装置，可实现精确调节，显示模组之间的缝隙均匀，显示效果清晰；钢结构框架，所有材料采用国家标准材料施工制作，防锈防氧化处理等。 | M2
6 | 辅材 | 电源线，网络跳线，排线信号线等 | 套
7 | 主机 | I7/16G/512SSD、独立显卡输出 | 台
8 | 放线 | 电源线、网线、高清线 | 项
9 | 安装调试费 | 差旅、安装、调试、修灯、售后
|  |  | 总计 | 大写： 小写：
备注：提供整体效果图，以上设备及配套设施质保期2年。

## 需提交的投标资料
投标人需提交的投标资料
序号 | 资料 | 备注
1 | 公司营业执照盖章复印件或扫描件
2 | 授权委托书（原件）
3 | 报价单（原件）
4 | 产品说明书或检测证书等证明产品参数的资料文件（盖章复印件或原件）